## 00_Guia_Manutencao_e_Ref_Abs
INF-117 INFORMÁTICA APLICADA A AERONÁUTICA — MANUTENÇÃO DE AERONAVES
Aula 07: Planilhas de Peso e Balanceamento em Hangar & Referências Absolutas ($) conforme RBAC 43 / 145 e FAA-H-8083-1B
1. Visão Geral das Planilhas de Manutenção & Oficinas Homologadas
Aba da Planilha | Aplicação Real na Manutenção Aeronáutica & Formulação no Excel
Aba 1: Ativ1_Pesagem_Hangar_EWCG | PLANILHA GUIADA 1 (Fazer Junto): Relatório Oficial de Pesagem Periódica em Hangar com 3 Células de Carga (Trem Principal Esq/Dir e Trem de Nariz). Desconto da tara calibrada de calços/macacos fixada com Referência Absoluta ($C$7), cálculo do Peso Vazio (BEW) e do Centro de Gravidade Vazio (EWCG).
Aba 2: Ativ2_Modificacao_Avionicos | PLANILHA GUIADA 2 (Fazer Junto): Alteração de Peso e Balanceamento pós-Modificação (Major Alteration / STC) na oficina de aviônicos. Registro de itens removidos (-P, -M) e instalados (+P, +M), recálculo do novo EWCG, nova Carga Útil com MTOW travado ($C$5) e conversão métrica para o SI.
Aba 3: Ativ3_Exercicio_Revisao_Geral | EXERCÍCIO DE FIXAÇÃO: Revisão Geral (Overhaul) e Repintura Completa de um bimotor executivo em oficina de manutenção. O aluno desconta taras de balança com $, totaliza novo BEW, calcula novo EWCG, avalia o limite traseiro do TCDS e emite o parecer de Liberação para Retorno ao Serviço (RTS).
2. O Cifrão ($) e a Tecla F4 Aplicados aos Formulários de Manutenção
Tipo de Referência | Sintaxe | Comportamento no Excel | Exemplo Real no Hangar / Oficina
Referência Relativa | Ex: C13 ou D13 | Desloca linha e coluna ao arrastar a fórmula pela alça de preenchimento. | Cálculo de Momento de cada ponto de pesagem (=C13*D13). Ao arrastar para a linha 14, torna-se (=C14*D14).
Referência Absoluta | Ex: $C$5 ou $C$7 | Trava linha e coluna. O cifrão ($) fixa a célula ao arrastar em qualquer direção. | Subtração da tara de balança em todos os pontos (=B13-$C$7) e cálculo de nova Carga Útil (=$C$5-Novo_Peso).
Referência Mista (Linha) | Ex: C$5 | A coluna varia livremente, mas a linha 5 permanece 'congelada'. | Tabelas matriciais de tolerância de combustível residual e balanceamento de superfícies de controle.
Referência Mista (Coluna) | Ex: $C5 | A coluna C permanece fixa, mas a linha varia ao arrastar lateralmente. | Comparação entre pesagens de diferentes inspeções C-Check preservando a coluna original.
3. Equações Regulamentares de Manutenção (FAA-H-8083-1B / RBAC 43)
Conceito Técnico | Definição Física & Regulamentar |  | Fórmula Correspondente no Excel
Peso Líquido da Balança | Peso Líquido = Leitura Bruta da Célula de Carga - Tara Calibrada de Calços
Momento da Estação | Momento (M) = Peso Líquido (P) * Braço da Estação (B)
Peso Básico Vazio (BEW) | BEW = Somatória dos Pesos Líquidos de Todos os Pontos de Pesagem
Centro de Gravidade Vazio (EWCG) | EWCG = Somatória dos Momentos Totais / Peso Básico Vazio Total
Carga Útil Disponível (Useful Load) | Carga Útil = MTOW Homologado no TCDS - Peso Básico Vazio (BEW)
Modificação de Aviônicos | Novo Momento = Momento Anterior - Momento Removido + Momento Instalado

## Ativ1_Pesagem_Hangar_EWCG
RELATÓRIO TÉCNICO DE PESAGEM PERIÓDICA EM HANGAR — CESSNA 172 SKYHAWK
Atividade 1 (Fazer Junto): Determinação do Peso Básico Vazio (BEW) e Centro de Gravidade Vazio (EWCG) com Referência Absoluta à Tara
PARÂMETROS DE CERTIFICAÇÃO DA AERONAVE & DADOS DA PESAGEM (TRAVAR CÉLULAS COM $)
Peso Máximo de Decolagem Homologado (MTOW) |  | 2550 | lb | Célula $C$5 | Limite estrutural estabelecido no TCDS 3A12 da FAA/ANAC
Limite Dianteiro de EWCG no TCDS (Forward Limit) |  | 82 | pol | Célula $C$6 | Faixa dianteira mínima para liberação técnica da célula
Tara Fixa dos Calços / Macacos de Pesagem |  | 12 | lb | Célula $C$7 | Peso dos calços e adaptadores sobre cada balança (Descontar via $C$7)
Limite Traseiro de EWCG no TCDS (Aft Limit) |  | 86.5 | pol | Célula $C$8 | Faixa traseira máxima do peso vazio para estabilidade estática
Densidade Padronizada do Combustível Residual (AvGas) |  | 6 | lb/gal | Célula $C$9 | Fator de conversão da tara de combustível inutilizável
LEITURAS DAS CÉLULAS DE CARGA (BALANÇAS CALIBRADAS DE HANGAR)
Ponto de Pesagem / Célula de Carga | Leitura Bruta (lb) | PESO LÍQUIDO (lb) [=Bruto-$C$7] | Braço da Balança (pol) | MOMENTO (lb.pol) [=P*B] | Fórmula Sugerida no Excel | Referência Técnica no Hangar
Trem Principal Esquerdo (LMLG - Left Main Gear) | 685 |  | 90.5 |  | Peso: =B13-$C$7 ¦ Mom: =C13*D13 | Balança Digital Hangar RBC #1
Trem Principal Direito (RMLG - Right Main Gear) | 692 |  | 90.5 |  | Peso: =B14-$C$7 ¦ Mom: =C14*D14 | Balança Digital Hangar RBC #2
Trem de Nariz (NLG - Nose Landing Gear) | 311 |  | 42 |  | Peso: =B15-$C$7 ¦ Mom: =C15*D15 | Balança de Nariz / Jack Hangar #3
Combustível Inutilizável Drenado (Dedução) | -18 | -18 | 95 |  | Mom: =C16*D16 | Combustível residual nas tubulações
PESO BÁSICO VAZIO (BEW) & MOMENTO VAZIO TOTAL DA AERONAVE |  |  | — |  |  | Somatórias Finais
PAINEL DE CERTIFICAÇÃO & LAUDO TÉCNICO DE PESAGEM DO HANGAR
Parâmetro de Aeronavegabilidade | Fórmula a ser Construída | Valor Calculado | Unidade | Critério Homologado (TCDS) | Laudo Técnico de Liberação | Tipo de Referência Utilizada
Centro de Gravidade Vazio (EWCG) |  |  | pol | 82,0 pol a 86,5 pol (TCDS) |  | Relativa (=Momento / Peso)
Nova Carga Útil Disponível (Useful Load) |  |  | lb | Deve ser > 850 lb para operação comercial |  | ABSOLUTA: MTOW fixado ($C$5)
Porcentagem de Peso Vazio em relação ao MTOW |  |  | % | Referência histórica de projeto (60% a 66%) | Conformidade Estrutural | ABSOLUTA: MTOW fixado ($C$5)
Assinatura do Laudo / Parecer de Retorno ao Serviço | Decisão Técnica | LIBERADO RTS | Status | RBAC 43.9 / Apêndice B | AERONAVE HOMOLOGADA PARA VOO | Certificação de Hangar
PROCEDIMENTO DE MANUTENÇÃO AERONÁUTICA (ATIVIDADE 1): 1. Desconto da Tara com $: Na coluna C (linhas 13 a 15), desconte a tara calibrada da balança digitando =B13-$C$7. Trave com $C$7 (tecla F4) e arraste para baixo. 2. Momento de cada ponto: Na coluna E (linhas 13 a 16), multiplique Peso Líquido por Braço (=C13*D13) e dê duplo clique para arrastar. 3. Totais do Hangar: Na linha 17, some os pesos (=SOMA(C13:C16)) para obter o Peso Básico Vazio (BEW = 1.642,0 lb) e os momentos (=SOMA(E13:E16) = 135.034,0 lb.pol). 4. EWCG e Carga Útil com $: Em C21, calcule o EWCG (=E17/C17 = 82,24 pol). Em C22, calcule a nova Carga Útil subtraindo o BEW do MTOW fixado: =$C$5-C17.

## Ativ2_Modificacao_Avionicos
ALTERAÇÃO DE PESO E BALANCEAMENTO PÓS-MODIFICAÇÃO (MAJOR ALTERATION / STC)
Atividade 2 (Fazer Junto): Registro Técnico de Remoção (-P, -M) e Instalação (+P, +M) de Aviônicos e Bateria Leve (RBAC 43 - Form 337)
PARÂMETROS DE CERTIFICAÇÃO DA MODIFICAÇÃO (CÉLULAS COM $ PARA REFERÊNCIA ABSOLUTA)
Peso Máximo de Decolagem (MTOW) |  | 2550 | lb | Célula $C$5 | Limite de massa para cálculo da nova carga útil disponível
Limite Dianteiro de EWCG no TCDS |  | 82 | pol | Célula $C$6 | Faixa dianteira mínima após alteração de componentes
Limite Traseiro de EWCG no TCDS |  | 86.5 | pol | Célula $C$7 | Faixa traseira máxima para evitar instabilidade com peso vazio
Fator de Conversão Massa (lb -> kg) |  | 0.45359 | kg / lb | Célula $C$8 | Fator internacional para atualização do manual em quilogramas
Fator de Conversão Comprimento (pol -> mm) |  | 25.4 | mm / pol | Célula $C$9 | Fator internacional para desenho técnico de montagem mecânica
TABELA DE REGISTRO TÉCNICO DE REMOÇÃO E INSTALAÇÃO DE COMPONENTES
Ação de Manutenção / Componente | Número de Peça (P/N) & Descrição | Peso (lb) [+/- P] | Braço (pol) [B] | MOMENTO (lb.pol) [=P*B] | Fórmula Sugerida | Impacto Técnico
Condição Anterior da Aeronave | Peso Vazio Original registrado na Caderneta | 1642 | 82.24 |  |  | Base de Cálculo Inicial
REMOÇÃO: Rádio VHF King KX-170B Antigo | P/N 069-1020-00 (VHF/NAV Analógico) | -15 | 56 |  |  | Alívio de peso no painel
REMOÇÃO: Receptor ADF King KR-87 | P/N 066-1072-00 (Com antena de quadro) | -18 | 62 |  |  | Alívio de peso na cabine
REMOÇÃO: Sistema de Vácuo (Giro + Bomba) | P/N 215CC (Bomba + Horizon + DG pneumático) | -12.5 | 45 |  |  | Eliminação do sistema pneumático
REMOÇÃO: Bateria Chumbo-Ácido Original | P/N RG-35A (Bateria pesada original) | -28 | 32 |  |  | Substituição por tecnologia moderna
INSTALAÇÃO: Display Garmin GI-275 Digital | P/N 010-02201-00 (Horizonte/HSI Eletrônico) | 4.5 | 55 |  |  | Modernização Glass Cockpit
INSTALAÇÃO: Navegador GPS/NAV/COM GTN-650Xi | P/N 010-02256-00 (GPS IFR Touchscreen) | 7.8 | 56.5 |  |  | Modernização de navegação
INSTALAÇÃO: Bateria Leve de Íon-Lítio | P/N TB17 (Bateria de Lítio Certificada TSO) | 14.2 | 32 |  |  | Redução expressiva de peso
NOVO PESO BÁSICO VAZIO (NOVO BEW) & NOVO MOMENTO VAZIO |  |  | — |  |  | Novo Peso Homologado
CONSEQUÊNCIAS TÉCNICAS DA MODIFICAÇÃO (LAUDO DA OFICINA DE AVIÔNICOS)
Resultado da Modificação | Fórmula no Excel | Valor Calculado | Unidade | Parâmetro Homologado | Avaliação Técnica | Uso da Referência Absoluta ($)
Novo Centro de Gravidade Vazio (Novo EWCG) |  |  | pol | 82,0 pol a 86,5 pol |  | Relativa (=Novo_M / Novo_P)
Deslocamento do CG após a Modificação (Delta CG) |  |  | pol | Variação admissível da envoltória |  | Relativa (=Novo_CG - CG_Antigo)
Nova Carga Útil Disponível (Useful Load) |  |  | lb | Capacidade de carga para combustível/ocupantes |  | ABSOLUTA: Célula $C$5 travada
Novo Peso Vazio em Quilogramas (SI) |  |  | kg | Registro para manuais padrão ICAO | Conversão Oficial SI | ABSOLUTA: Fator $C$8 travado
ORIENTAÇÕES PRÁTICAS DA ATIVIDADE 2 (OFICINA DE AVIÔNICOS): 1. Sinal dos Componentes: Note que equipamentos removidos entram com sinal NEGATIVO (-15 lb, -18 lb, -12,5 lb, -28 lb), gerando momentos negativos automaticamente (=C*D). 2. Totalização do Novo Peso Vazio: Na célula C21, utilize =SOMA(C13:C20). O novo peso cai de 1.642,0 lb para 1.595,0 lb (uma economia de 47 lb de peso morto!). 3. Nova Carga Útil com $: Em C27, calcule a nova carga útil subtraindo o novo peso vazio do MTOW homologado: =$C$5-C21. A carga útil aumentou de 908 lb para 955 lb! 4. Conversão Internacional com $: Em C28, converta o novo peso para kg multiplicando pela célula absoluta $C$8 (=C21*$C$8 = 723,48 kg). A fixação com $ garante que a fórmula funcione corretamente ao ser copiada.

## Ativ3_Exercicio_Revisao_Geral
EXERCÍCIO DE FIXAÇÃO: PESAGEM E BALANCEAMENTO PÓS-REVISÃO GERAL (OVERHAUL) — BEECHCRAFT BARON 58
Atividade 3 (Exercício Autônomo de Manutenção): Pesagem de Células de Carga, Repintura, Motores Novos e Liberação Técnica RTS
PARÂMETROS REGULAMENTARES DO MANUAL DE MANUTENÇÃO (AMM) DO BIMOTOR — TRAVE COM $!
Peso Máximo de Decolagem Homologado (MTOW) |  | 5400 | lb | Célula $C$5 | Capacidade estrutural máxima certificada no TCDS A17CE
Limite Dianteiro de EWCG no TCDS (Forward Limit) |  | 84 | pol | Célula $C$6 | Faixa dianteira mínima para liberação técnica da aeronave
Limite Traseiro de EWCG no TCDS (Aft Limit) |  | 88.5 | pol | Célula $C$7 | Faixa traseira máxima do peso vazio antes do carregamento operacional
Tara Calibrada dos Macacos de Pesagem do Hangar |  | 15 | lb | Célula $C$8 | Tara física por célula de carga (Descontar via $C$8)
Fator de Conversão Massa (lb -> kg) |  | 0.45359 | kg / lb | Célula $C$9 | Fator internacional para documentação de manutenção
Fator de Conversão Comprimento (pol -> m) |  | 0.0254 | m / pol | Célula $C$10 | Fator métrico para envelope no Sistema Internacional
DADOS DE PESAGEM NO HANGAR APÓS OVERHAUL DE MOTORES & PINTURA GERAL
Item de Pesagem / Célula de Carga | Leitura Bruta (lb) | PESO LÍQUIDO (lb) [=Bruto-$C$8] | Braço da Estação (pol) | MOMENTO (lb.pol) [=P*B] | Fórmula a ser Construída | Referência de Manutenção
Trem Principal Esquerdo (LMLG) | 1485 |  | 96.5 |  |  | Célula de Carga RBC #1 (Asa Esquerda)
Trem Principal Direito (RMLG) | 1492 |  | 96.5 |  |  | Célula de Carga RBC #2 (Asa Direita)
Trem de Nariz (NLG) | 568 |  | 45 |  |  | Célula de Carga RBC #3 (Macaco de Nariz)
Acréscimo de Peso: Nova Pintura Poliuretano | 42 | 42 | 140 |  |  | Camada de tinta em fuselagem e empenagem
Acréscimo: Novo Radar Meteorológico de Nariz | 18 | 18 | 25 |  |  | Instalação no radome dianteiro
Combustível Inutilizável Residual (Dedução) | -24 | -24 | 95 |  |  | Drenagem obrigatória para pesagem em hangar
PESO BÁSICO VAZIO (BEW) & MOMENTO VAZIO TOTAL DO BIMOTOR |  |  | — |  |  | Novo BEW Homologado
LAUDO TÉCNICO DE APROVAÇÃO DA ORDEM DE SERVIÇO (OS DE REVISÃO GERAL)
Questão Avaliativa da Ordem de Serviço | Fórmula a ser Construída pelo Aluno | Resultado Calculado | Unidade | Parâmetro Limite do AMM/TCDS | Parecer Técnico de Liberação | Conceito de Informática Aplicado
1. Centro de Gravidade Vazio Final (Novo EWCG) |  |  | pol | 84,0 pol a 88,5 pol |  | Fórmula Fundamental do EWCG
2. Nova Carga Útil Disponível (Useful Load) |  |  | lb | Capacidade para pilotos, pax e fuel |  | Referência Absoluta ($C$5)
3. Peso Básico Vazio Convertido para o SI |  |  | kg | Registro obrigatório no diário de bordo | Conformidade ICAO Métrico | Referência Absoluta ($C$9)
4. Posição do EWCG Convertida para o SI |  |  | m | Envelope Métrico: 2,1336 m a 2,2479 m | Conformidade ICAO Métrico | Referência Absoluta ($C$10)
5. Utilização Estrutural do MTOW pelo Peso Vazio |  |  | % | Máximo 65,0% do MTOW para bimotor |  | Referência Absoluta ($C$5)
6. Parecer Final do Responsável Técnico (RTS) | Decisão Integrada | APROVADO RTS | Decisão | Aprovado em pesagem e tolerância | AERONAVE RETORNADA AO SERVIÇO | Aeronavegabilidade Continuada
ROTEIRO TÉCNICO DE EXECUÇÃO DO EXERCÍCIO (OFICINA DE MANUTENÇÃO AERONÁUTICA): • Tarefa 1 (Desconto com $): Na coluna C (linhas 14 a 16), desconte a tara calibrada dos macacos digitando =B14-$C$8 e arraste. As células adicionais de pintura e radar já são pesos líquidos. • Tarefa 2 (Momentos): Na coluna E (linhas 14 a 19), calcule o Momento multiplicando Peso por Braço (=C14*D14). • Tarefa 3 (Novo BEW e EWCG): Na linha 20, obtenha o Peso Vazio Total (=SOMA(C14:C19) = 3.557,0 lb) e o Momento Vazio Total (=SOMA(E14:E19) = 310.865,0 lb.pol). Na célula C24, calcule o novo EWCG (=E20/C20 = 87,39 pol). • Tarefa 4 (Carga Útil com $): Na linha 25, calcule a nova Carga Útil travando o MTOW: =$C$5-C20 (resultando em 1.843,0 lb disponíveis para combustível e passageiros). • Tarefa 5 (Conversão para o SI com $): Converta o novo peso para kg em C26 (=C20*$C$9 = 1.613,43 kg) e o EWCG para metros em C27 (=C24*$C$10 = 2,2198 m). • Parecer Técnico: O EWCG (87,39 pol) está DENTRO da faixa permitida pelo TCDS (84,0 a 88,5 pol). A aeronave está formalmente APROVADA PARA RETORNO AO SERVIÇO (RTS)!